## Sheet1
KOSZTORYS INWESTORSKI 020-00-000
|  | Inwestor: | Urząd Gminy Wijewo 64-150 Wijewo, ul. Parkowa 1
|  | Budowa: | Budowa ulicy prostej w m. Brenno
|  | Obiekt: | Droga
|  | Rodzaj robót: | Roboty drogowe
DZIAŁ |  | 1 | Ulica podgórna w Brennie
10 | KNNR | N001-01-11-01-00 | Roboty pomiarowe przy trasie dróg w terenie równinnym | km | 0.07 | 0 | 0
20 | KNNR | N001-02-02-06-00 | Roboty ziemne koparką podsiębierną 0,40 m3 w gruncie kat 3-4 o normalnej wilgotności z transportem wywrotką 5 Mg na odległość do 1 km | m³ | 149.85 | 0 | 0
30 | KNNR | N001-02-08-02-00 | Dodatek za 1 km transportu gruntu kat 1-4 wywrotką 5 Mg przy przewozie po drogach utwardzonych - odległość 2 km | m³ | 149.85 | 0 | 0
31 |  | N006-01-03-03-01 | Profilowanie i zagęszczenie podłoża kategorii 2/4 walcem statycznym | m² | 374.62 | 0 | 0
40 |  | N006-04-01-03-00 | Krawężnik betonowy wystający 15x30 cm podsypka cementowo-piaskowa | metr | 25 | 0 | 0
50 | KNR | 231-04-02-04-00 | Ława pod krawężnik betonowa z oporem | m³ | 1.45 | 0 | 0
60 |  | N006-04-04-04-00 | Obrzeże betonowe 30x8 cm na podsypce piaskowej spoiny wypełnione zaprawą | metr | 138 | 0 | 0
70 | KNR | 231-04-02-04-00 | Ława pod obrzaża betonowa z oporem | m³ | 2.76 | 0 | 0
80 |  | N006-01-11-01-00 | Podbudowa z gruntu stabilizowanego cementem grub 10 cm 20 kg cementu/m2 | m² | 350 | 0 | 0
90 |  | N006-01-09-02-00 | Podbudowa betonowa B-15 grub 15 cm z pielęgnacją piaskiem i wodą | m² | 372.5 | 0 | 0
100 |  | N006-01-06-05-00 | Warstwa odcinająca z piasku zagęszczana mechanicznie grub 10 cm | m² | 22.5 | 0 | 0
110 |  | N006-06-09-02-00 | Ściek uliczny z kostki brukowej betonowej gr. 8 cm na podsypce cementowo-piaskowej | m² | 8.5 | 0 | 0
120 | KNR | 231-03-16-03-00 | Nawierzchnia z kostki brukowej betonowej gr. 8 cm na podsypce piaskowej, wypełnienie spoin piaskiem | m² | 372.5 | 0 | 0
[5 empty] | Razem: |  | 0
|  |  |  | OGÓŁEM KOSZTORYS 020-00-000: |  |  | 0