## Sheet1
PRZEDMIAR ROBÓT 034-00-000
|  | Inwestor: |  | Urząd Gminy Wijewo 64-150 Wijewo, ul. Parkowa 1
|  | Budowa: |  | Przebudowa drogi gminnej we wsi Brenno, ul. Koźli Rynek
|  | Obiekt: |  | Droga
|  | Rodzaj robót: |  | Roboty drogowe
DZIAŁ |  | 1 |  | Roboty drogowe
10 | KNNR | N001-01-11-01-00 |  | Roboty pomiarowe przy trasie dróg w terenie równinnym | km |  | 0.233
20 | KNNR | N001-02-02-09-30 |  | Roboty ziemne koparką podsiębierną 1,20 m3 w gruncie kat 1-2 o normalnej wilgotności z transportem wywrotką 20 Mg na odległość do 1 km | m³ |  | 884.7842
|  | 1 |  |  | 3,32*20 | 1 | 66.4
|  | 2 |  |  | 5,95*20 | 1 | 119
|  | 3 |  |  | 4,88*20 | 1 | 97.6
|  | 4 |  |  | 2,97*20 | 1 | 59.4
|  | 5 |  |  | 3,24*20 | 1 | 64.8
|  | 6 |  |  | 3,95*20 | 1 | 79
|  | 7 |  |  | 4,24*20 | 1 | 84.8
|  | 8 |  |  | 2,97*20 | 1 | 59.4
|  | 9 |  |  | 3,78*20 | 1 | 75.6
|  | 10 |  |  | 3,38*20 | 1 | 67.6
|  | 11 |  |  | 3,42*20 | 1 | 68.4
|  | 12 |  |  | 3,42*12,51 | 1 | 42.7842
30 | KNNR | N001-02-08-02-00 |  | Dodatek za 1 km transportu gruntu kat 1-4 wywrotką 5 Mg przy przewozie po drogach utwardzonych | m³ |  | 884.784
31 |  | N006-04-03-03-01 |  | Opornik betonowy wtopiony 15x30 cm ława betonowa B-10 na podsypce cementowo-piaskowej | metr |  | 232.51
40 |  | N006-04-03-03-01 |  | Opornik betonowy wystający 15x30 cm ława betonowa B-10 na podsypce cementowo-piaskowej | metr |  | 232.51
50 | KNR | 231-04-02-04-00 |  | Ława pod krawężnik betonowa z oporem | m³ |  | 32.5514
|  | 1 |  |  | 232,51*2*0,07 | 1 | 32.5514
60 |  | N006-01-03-03-00 |  | Profilowanie i zagęszczenie podłoża kategorii 2/4 walcem wibracyjnym | m² |  | 1127.55
|  | 1 |  |  | 197,51*5 | 1 | 987.55
|  | 2 |  |  | 35*4 | 1 | 140
70 |  | N006-01-11-02-00 |  | Podbudowa z gruntu stabilizowanego cementem grub 15 cm 25 kg cementu/m2 | m² |  | 1127.55
80 |  | N006-01-13-01-00 |  | Warstwa dolna podbudowy z tłucznia kamiennego grub 15 cm | m² |  | 1127.55
90 |  | N006-01-05-07-00 |  | Podsypka cementowo-piaskowa zagęszczana mechanicznie grub 3 cm | m² |  | 1127.55
100 |  | N006-05-02-03-00 |  | Chodnik z kostki brukowej szarej betonowej grub 8 cm na podsypce cementowo-piaskowej spoiny wypełnione piaskiem | m² |  | 1127.55
110 | KNNR | N004-14-24-02-00 |  | Studzienka ściekowa uliczna betonowa fi 500 z osadnikiem bez syfonu | szt |  | 2
120 | KNNR | N004-13-08-02-00 |  | Kanał z rur kanalizacyjnych PVC fi 160 łączony na wcisk w wykopie skarpowym | metr |  | 5
130 | KNNR | N004-14-13-05-00 |  | Studnia chłonna z kręgów betonowych fi 1500 głębokości 3 m | szt |  | 2
DZIAŁ |  | 2 |  | Zjazdy
10 | KNNR | N001-01-12-01-00 |  | Roboty pomiarowe przy niwelacji terenu pod obiekty przemysłowe i lotniska | HA |  | 0.007
20 | KNNR | N001-02-02-06-00 |  | Roboty ziemne koparką podsiębierną 0,40 m3 w gruncie kat 3-4 o normalnej wilgotności z transportem wywrotką 5 Mg na odległość do 1 km | m³ |  | 36.312
|  | 1 |  |  | (3,5+5+4,2+2,5+6,15+12+3,3+4+8+4,5+5,4+7,9+4,75)*0,51 | 1 | 36.312
30 | KNNR | N001-02-08-02-00 |  | Dodatek za 1 km transportu gruntu kat 1-4 wywrotką 5 Mg przy przewozie po drogach utwardzonych | m³ |  | 0
|  | 1 |  |  |  | 1 | 0
|  | 2 |  |  |  | 1 | 0
40 |  | N006-04-03-03-01 |  | Opornik betonowy wtopiony 15x30 cm ława betonowa B-10 na podsypce cementowo-piaskowej | metr |  | 33
60 | KNR | 231-04-02-04-00 |  | Ława pod krawężnik betonowa z oporem | m³ |  | 19.8
|  | 1 |  |  | 33*0,6 | 1 | 19.8
70 |  | N006-01-03-03-00 |  | Profilowanie i zagęszczenie podłoża kategorii 2/4 walcem wibracyjnym | m² |  | 70.6
|  | 1 |  |  | 3,5+7,5+4,2+5+4+4+4+3+4+4+7,2+4,5+5,7+5,25+4,75 | 1 | 70.6
80 |  | N006-01-06-05-00 |  | Warstwa odcinająca z piasku zagęszczana mechanicznie grub 10 cm | m² |  | 70.6
90 |  | N006-01-06-05-00 |  | Warstwa odcinająca z piasku zagęszczana mechanicznie grub 10 cm | m² |  | 70.6
100 |  | N006-01-13-02-10 |  | Warstwa dolna podbudowy z tłucznia kamiennego grub 20 cm szer 2,5 m | m² |  | 70.6
110 |  | N006-01-05-07-00 |  | Podsypka cementowo-piaskowa zagęszczana mechanicznie grub 3 cm | m² |  | 70.6
120 |  | N006-05-02-03-00 |  | Chodnik z kostki brukowej szarej betonowej grub 8 cm na podsypce cementowo-piaskowej spoiny wypełnione piaskiem | m² |  | 70.6
DZIAŁ |  | 3 |  | Wybruk z mozliwością postaoju samochodów
10 |  | N006-01-03-03-00 |  | Profilowanie i zagęszczenie podłoża kategorii 2/4 walcem wibracyjnym | m² |  | 507.5
|  | 1 |  |  | 172,5+285+50 | 1 | 507.5
20 |  | N006-01-06-05-00 |  | Warstwa odcinająca z piasku zagęszczana mechanicznie grub 10 cm | m² |  | 507.5
30 |  | N006-01-06-05-00 |  | Warstwa odcinająca z piasku zagęszczana mechanicznie grub 10 cm | m² |  | 507.5
40 |  | N006-01-13-02-10 |  | Warstwa dolna podbudowy z tłucznia kamiennego grub 20 cm szer 2,5 m | m² |  | 507.5
50 |  | N006-01-05-07-00 |  | Podsypka cementowo-piaskowa zagęszczana mechanicznie grub 3 cm | m² |  | 507.5
60 |  | N006-05-02-03-01 |  | Chodnik z kostki brukowej kolorowej betonowe grub 8 cm na podsypce cementowo-piaskowej spoiny wypełnione piaskiem | m² |  | 507.5